## Sheet1
|  | Reference (Link) | Series | Rated Capacity (kW) | Rated Torque (Nm) | Maximum Torque (Nm) | Rated Speed (rpm) | Maximum Speed (rpm) | Inertia (kg*cm2) | Width (mm) | Height (mm) | Depth (mm) | Weight (kg)
| 1 | HG-MR053 | MELSERVO-J4 | 0.05 | 0.16 | 0.48 | 3000 | 6000 | 0.0162 | 40 | 41.7 | 66.4 | 0.34 | <
| 2 | HG-MR053B | MELSERVO-J4 | 0.05 | 0.16 | 0.48 | 3000 | 6000 | 0.0224 | 40 | 41.7 | 107 | 0.54
| 3 | HG-KR13B | MELSERVO-J4 | 0.1 | 0.32 | 1.1 | 3000 | 6000 | 0.0837 | 40 | 41.7 | 123 | 0.74
| 4 | HG-KR053 | MELSERVO-J4 | 0.05 | 0.16 | 0.56 | 3000 | 6000 | 0.045 | 40 | 41.7 | 66.4 | 0.34 | <
* | 5 | HG-MR23 | MELSERVO-J4 | 0.2 | 0.64 | 1.9 | 3000 | 6000 | 0.0865 | 60 | 77.1 | 76.6 | 0.91
| 6 | HG-MR13 | MELSERVO-J4 | 0.1 | 0.32 | 0.95 | 3000 | 6000 | 0.03 | 40 | 41.7 | 82.4 | 0.54
| 7 | HG-MR13B | MELSERVO-J4 | 0.1 | 0.32 | 0.95 | 3000 | 6000 | 0.0362 | 40 | 41.7 | 123 | 0.74
| 8 | HG-MR23B | MELSERVO-J4 | 0.2 | 0.64 | 1.9 | 3000 | 6000 | 0.109 | 60 | 77.1 | 113.4 | 1.3 | <
| 9 | HG-KR053B | MELSERVO-J4 | 0.05 | 0.16 | 0.56 | 3000 | 6000 | 0.0475 | 40 | 41.7 | 107 | 0.54
| 10 | HG-KR23B | MELSERVO-J4 | 0.2 | 0.64 | 2.2 | 3000 | 6000 | 0.243 | 60 | 77.1 | 113.4 | 1.3 | <
| 11 | HG-KR23K | MELSERVO-J4 | 0.2 | 0.64 | 2.2 | 3000 | 6000 | 0.221 | 60 | 77.1 | 76.6 | 0.91
| 12 | HG-KR13 | MELSERVO-J4 | 0.1 | 0.32 | 1.1 | 3000 | 6000 | 0.0777 | 40 | 41.7 | 82.4 | 0.54
| 13 | HG-KR23 | MELSERVO-J4 | 0.2 | 0.64 | 2.2 | 3000 | 6000 | 0.221 | 60 | 77.1 | 76.6 | 0.91